## Sheet1
2025.4.22重建工程地图后（2号车）
点位 | 库位号 | 方向 | 立柱到叉臂（左右）（37cm） | 横梁到叉臂挡板（前）12cm | 叉车实际到达位置，车体角度 | 库位坐标X | 库位坐标Y | 库位坐标Y（880） | 车头方向
| 37001 | 左 | 35.3 | 9.6 | X：17305 Y：26579 -90 | 17315 | 27463 | 26583 | 下
| 38001 | 左 | 35.4 | 11.5 | X：20100 Y：26578 -89 | 20103 | 27460 | 26580 | 下
| 12001 | 左 | 37.2 | 14.4 | X：16680 Y：35432 89 | 16678 | 34551 | 35431 | 上
| 16001 | 左 | 35.4 | 12.6 | X：19482 Y：35427 88 | 19471 | 34553 | 35433 | 上
| 16006 | 右 | 36.5 | 12.9 | X：18140 Y：35431 90 | 18141 | 34554 | 35434 | 上
第一排第二层 | 5002 | 左 | 38 | 左：16.1 右：16.8 | X：20903 Y：38312 -91 | 20910 | 39188 | 38308 | 下
| 5007 | 右 | 36.5 | 左：15.7 右：15.3 | X：22232 Y：38311 -89 | 22240 | 39194 | 38314 | 下
| 6002 | 左 | 37 | 左：16.6 右：15.6 | X：23699 Y：38313 -88 | 23703 | 39201 | 38321 | 下
| 6007 | 右 | 34.8 | 左：14.5 右：13.4 | X：25040 Y：38336 -88 | 25033 | 39207 | 38327 | 下
| 7002 | 左 | 38.1 | 14.6 | X：26486 Y：38324 -92 | 26497 | 39211 | 38331 | 下
| 7007 | 右 | 36.5 | 14.2 | X：27809 Y：38342 -90 | 27827 | 39213 | 38333 | 下
| 8002 | 左 | 36.3 | 15.2 | X：29276 Y：38334 -90 | 29289 | 39216 | 38336 | 下
| 8007 | 右 | 35.5 | 15.3 | X：30617 Y：38334 -90 | 30619 | 39218 | 38338 | 下
| 10002 | 左 | 36.7 | 14.5 | X：34867 Y：38348 -90 | 34873 | 39222 | 38342 | 下
| 10007 | 右 | 38 | 14.3 | X：36187 Y：38342 -90 | 36203 | 39220 | 38340 | 下
| 11002 | 左 | 35.9 | 14.2 | X：37662 Y：38339 -90 | 37661 | 39219 | 38339 | 下
| 11007 | 右 | 37.8 | 13.5 | X：38973 Y：38338 -91 | 38991 | 39217 | 38337 | 下
| 21001 | 左 | 38.7 | 12.8 | X：39021 Y：35450 89 | 39021 | 34578 | 35458 | 上
| 22001 | 左 | 37.6 | 13.6 | X：36233 Y：35443 89 | 36232 | 34573 | 35453 | 上
| 20001 | 左 | 36.9 | 14.2 | X：30659 Y：35443 90 | 30651 | 34564 | 35444 | 上
| 20006 | 右 | 36.9 | 12.8 | X：29324 Y：35440 89 | 29321 | 34562 | 35442 | 上
| 370001 | 左 | 34.9 | 10 | X：17300 Y：26573 -90 | 17315 | 27463 | 26583 | 下
| 37006 | 右 | 35.5 | 10.8 | X：18638 Y：26580 -90 | 18645 | 27462 | 26582 | 下
| 38001 | 左 | 35 | 9.7 | X：20098 Y：26578 -90 | 20103 | 27460 | 26580 | 下
| 38006 | 右 | 35.5 | 11.1 | X：21432 Y：26575 -91 | 21433 | 27459 | 26579 | 下
| 148001 | 左 | 35.8 | 17.4 | X：16733 Y：23697 89 | 16729 | 22824 | 23704 | 上
| 147006 | 右 | 39.7 | 17.6 | X：18190 Y：23694 89 | 18185 | 22828 | 23708 | 上
| 147001 | 左 | 33.7 | 17.4 | X：19524 Y：23705 90 | 19515 | 22827 | 23707 | 上